## NASLOVNICA
građenje, projektiranje i nadzor nad gradnjom
Koprivnica, Trg Tomislava dr. Bardeka 4,
tel. 048/492-994
INVESTITOR: | OPĆINA KOPRIVNIČKI IVANEC
Matije Gupca 12,
48314 Koprivnički Ivanec
OIB : | 06545869317
GRAĐEVINA: | OBETONIRAVANJE CESTOVNOG JARKA - Jelačićeva ulica
LOKACIJA: | Naselje KUNOVEC- Jelačićeva ulica
PROJEKTANTSKI TROŠKOVNIK
OBETONIRAVANJE CESTOVNOG JARKA - Jelačićeva ulica
Izradio:
Vedran Petrović, dipl.ing.građ.
PETGRAD d.o.o.
Direktor: Vedran Petrović, dipl.ing.građ.
KOPRIVNICA, svibanj, 2026.

## Sadržaj
građenje, projektiranje i nadzor nad gradnjom
Koprivnica, Trg Tomislava dr. Bardeka 4,
tel. 048/492-994
SADRŽAJ
Opći prilozi troškovniku
• Registracija poduzeća
• Rješenje o upisu u Imenik ovlaštenih inženjera građevinarstva
• Opći uvjeti
TEKSTUALNI DIO
• Troškovnik i rekapitulacija

## opći dio
Registracija poduzeća
Rješenje o upisu u Imenik ovlaštenih inženjera građevinarstva

## OPĆI UVJETI CESTA
OPĆI UVJETI
A) Nazivi stavaka i sažeti opisi radova pojedinih stavaka usklađeni su sa tehničkim uvjetima za radove na cestama, kojima su određeni i način i osiguranja kvalitete i ocijenjivanje kvalitete, te način obračuna izvedenih radova.
B) Jedinične cijene obuhvaćaju sav rad, materijal, režiju gradilišta i sva davanja (takse i pristojbe). Osim toga u cijenu ulaze i svi toškovi svih pripremnih radova u organizaciji gradilišta, sve vrste instalacija, sva potrebna nasipavanja i uređenja radnih ili manevarskih površina, sva sredstva za prijevoz strojeva i alata , svi troškovi koji će se pojaviti primjenom plana izvođenja radova i pozitivne zakonske regulative RH, te priprema i obrada materijala, svi završni radovi na čišćenju okoliša i uređenju gradilišta. U svim stavkama koje uključuju odvoz viška materijala na odlagalište, jedinične cijene moraju uključivati sve troškove utovara, odvoza i deponiranja. Sve jsdinične cijene moraju sadržavati i sva tekuća kontrolna ispitivanja s izradom atesta za dokaz ugrađenog materijala.
Jedinične cijene sadržavaju i sve psihološke ograde oko iskopa, te sav materijal i rad za postavu i demontažu znakova privremene regulacije prometa.
C) Obračun količina se vrši prema dimenzijama izvedenih radova. Količine za svaku stavku rada mjere se u neto iznosu. One količine radova, koje nakon dovršenja nije moguće provijeriti neposredno izmjerom treba po dovršenju rada preuzeti nadzorni inženjer ili imenovani predstavnik Investitora i potvrditi količine.
Predstavnik izvođača i nadzorni inženjer unositi će u građevinsku knjigu količine tih radova sa svim potrebnim skicama i izmjerama, te će ih svojim potpisom jamčiti.
D) Svi radovi na zaštitama i/ili izmještanjima komunalnih instalacija moraju se izvoditi uz znanje, odobrenje i prisustvo predstavnika komunalnih poduzeća. Projekti za izmještanje komunalnih instalacija, ukoliko komunalna poduzeća traže takve projekte, nisu obuhvaćeni ovim troškovnicima niti jediničnim cijenama. U zoni zahvata radova gdje postoje komunalne instalacije, predstavnici komunalnih poduzeća moraju označiti položaje i dubine postojećih instalacija i to u prisustvu izvođača radova i nadzornog inženjera. Navedeni radovi moraju biti uključeni u jedinične cijene stavaka troškovnika i neće se posebno obračunavati.
E) Izvođač je u obvezi snositi trošak odvoza iskopnog materijala u stavkama ovog troškovnika koje predviđaju odvoz, te privremenog i trajnog deponiranja, bez obzira na udaljenost. Investitor ne osigurava deponiju. Ukrcaj, prijevoz i iskrcaj te trošak deponiranja iskopanog materijala osigurava izvođač. Iskopani materijal treba prevesti bez obzira na vrstu vozila i kategoriju u sraslom stanju.
F) Ako izvođač u fazi izrade ponude primjeti nedostatak i/ili narazumljivu stavku u projektnoj dokumentaciji dužan je o tome obavijestiti investitora i zatražiti pojašnjenje stavke.
G) Za sve radove koji nisu detaljno opisani u troškovniku i/ili u projektnoj dokumentaciji važe opće tehničke upute (OTU) za radove na cestama.
Troškovi ispitivanja materijala, uzimanje uzoraka, laboratorijska obrada sa izdavanjem atesta, te ispitivanja svih ugrađenih slojeva nasipa, nogostupa i kolnih ulaza. Stavka uključuje ispitivanje modula stišljivosti Ms svih slojeva (nasipa i posteljice, tamponskog sloja...), davanje recepture i dokaznog radnog sastava za asfaltne slojeve. U cijenu stavke uključiti kompletan materijal (atesti za sve ugrađene materijale i elemente, izvještaj o tekućim i kontrolnim ispitivanjima) kao dokaz kvalitete izvedenih radova i ugrađenog materijala.
Uređenje zelenih površina humusiranjem i zasijavanjem trave. Na mjestima potrebno dosipati/skinuti okolni teren te poravnati. Za nasipavanje koristiti materijal iz iskopa. U stavku uključiti nabavu, dovoz i razastiranje humusa u ukupnoj debljini 10-15 cm, uz zagrabljivanje i valjanje nakon sjetve te jednokratno zaljevanje.
Nabava, doprema i ugradnja prirodnog šljunka ili tucanika granulacije 0-63 mm kao nosivog sloja pješačko-biciklističke staze u sloju debljine 35 cm. Šljunak nanositi u slojevima i dobro uvaljati da se dobije nosivost min. 60 MPa, a gornja površina mora biti ravna (planiranje na točnost ± 1 cm), u projektiranom padu i kompaktna. Stupanj zbijenosti mora iznositi min. 90% standardnog Proctora. Zatrpavanje se vrši uz nabijanje lakim mehaničkim nabijačem u slojevima.

## Troškovnik
broj stavke | Opis stavke | JM | Količina | Jedinična cijena | Iznos stavke
1.0. | PRIPREMNI RADOVI
1.1. | UREĐENJE I OPREMANJE GRADILIŠTA
Stavka obuhvaća dovoz, postavljanje u pogonsko stanje, korištenje, demontiranje i odvoz svih privremenih objekata za radnike, materijal, alat, sanitarni čvor, uređaja, postrojenja, oplata, ukrućenja, građ. strojeva i transportnih sredstava koja će se koristiti na gradilištu te izvedbu konstrukcije za siguran prolaz ljudi.
Ova stavka obuhvaća i dovoz na gradilište te pravilno skladištenje sveg potrebnog materijala koji će se koristiti kod izgradnje te saniranje svih površina koje su služile za privremeno deponiranje rastresitog materijala. Dobava i postava ploče kojom će se označiti gradilište. Ploča mora sadržavati podatke u skladu s člankom 134. Zakona o gradnji (NN 153/2013, 20/17, 39/19, 125/19), tj. obavezno sadrži ime, odnosno tvrtku investitora, projektanta, izvođača i osobe koja provodi stručni nadzor građenja, naziv i vrstu građevine koja se gradi, naziv tijela koje je izdalo građevinsku dozvolu, klasifikacijsku oznaku, urudžbeni broj, datum izdavanja i pravomoćnosti, odnosno izvršnosti te dozvole i datum prijave početka građenja. U slučaju oštećenja ploče, izvođač će ju zamijeniti o svom trošku. Također, u stavku uključiti i postavljanje svih potrebnih tabli sukladno pravilima zaštite na radu. Stavka obuhvaća i uklanjanje ploča po završetku izvođenja radova.
Doprema zaštitne mreže i izrada osiguranja otvorenog rova i dijelove iskopa za vrijeme izvođenja radova. Pod osiguranjem se smatra obostrano postavljanje ograde od zaštitne PVC mreže naračaste boje visine cca 1,0 m, veličine otvora cca 10 x 10 cm.
Stavka obuhvaća i trošak pripreme građenja, odnosno izrade projekta organizacije građenja (terminski planovi građenja u obliku gantograma, razrada tehnologije građenja,...) te nabavu u postavu građevinske table sa podacima koji su definirani Zakonom o gradnji (NN 153/13, 20/17, 39/19, 125/19)
| Stavka obuhvaća i sve režijske troškove gradilišta, te troškove najma prostora za skladištenje materijala i najma sanitarija. Obračun po kompletu. | kompl | 1 |  | 0
1.2. | PRIVREMENA REGULACIJA PROMETA
Privremena regulacija prometa na mjestima izvođenja radova (polaganja cjevovoda, prekopa i bušenja), nabavu i postavu prometne signalizacije, vršenje regulacije prometa koja se vrši za cijelo vrijeme izvođenja radova, te trošak čiščenja blata i pranja mlazom vode okolnih prometnica kojima će se voziti strojevi na odvozu i dovozu materijala za predmetno gradilište.
| Obračun po kompletno izvedenoj radnji | kompl. | 1 |  | 0
2.0. | ZEMLJANI RADOVI
2.1. | PROFILACIJA POSTOJEĆEG CESTOVNOG KANALA
Stavka uključuje strojnu profilaciju odnosno obnovu protočnog profila postojećeg cestovnog jarka, padovi i nagib prema stanju na licu mjesta.
| Rad se obračunava po m' uređenog cestovnog kanala | m' | 90 |  | 0
2.2. | UTOVAR I ODVOZ NEUPORABIVOG I SUVIŠNOG MATERIJALA
Odvoz preostalog materijala od iskopa na deponiju po izboru investitora na daljinu do 15 km, uključivo utovar, istovar, razastiranje i povrat praznog vozila. U cijenu stavke uključiti povećanje kubature uslijed rastresitosti materijala usvojeno sa 20%.
Obračun radova:
| Rad se obračunava po m³ odvezenog materijala u sraslom stanju. | m³ | 100 |  | 0
2.3. | IZRADA POSTELJICE OD KAMENOG AGREGATA
Nabava, doprema i ugradnja nasipa od kamenog agregata 0-63 mm na mjestima gdje je staza u nasipu i mjestima nakon profiliranja cestovnih jaraka - priprema za betoniranje jaraka. U stavku uključeno zbijanje odgovarajućom tehnologijom do Ms = 40 MN/m2, SZ=98%, sa svim tekućim i pratećim kontrolnim ispitivanjima uključenima u cijenu.
| Obračun radova po m3 izrađenog nasipa od kamenog materijala. | m³ | 50 |  | 0
2.4. | IZRADA BANKINA OD ZRNATOG KAMENOG MATERIJALA
Bankine od zrnatog kamenog materijala mogu se izraditi tek po završetku asfaltiranja i nakon što nadzorni inženjer preuzme podlogu bankine (nasip) i nosivi sloj ispravno izveden u smislu zbijenosti, pravilnih nagiba, visinskih kota i funkcionalnosti odvodnje. Debljina sloja zrantog kamenog materijala je određena projektom. Zbijanje se obavlja pogodnim valjkom. Površina bankine mora biti 1 cm niže od izvedenog ruba kolnika. Bankina mora imati propisanu nosivost. Odstupanje od projektirane debljine sloja mora biti u granicama ±1cm.
Obračun radova:
Izrada bankine se mjeri u dužnim metrima, prema stvarno izvršenom radu. U jediničnoj cijeni je sadržana dobava, strojni rad i sav materijal za potpunu izradu bankine.
Bankina; 0,50 m; debljina 10cm
| Obračun radova po m' uređene bankine | m' | 90 |  | 0
2.5. | IZRADA NASIPA OD ZEMLJANOG MATERIJALA
Doprema kvalitetnog zemljanog materijala iz iskopa, deponiranog na gradilištu, te njegova ugradnja i izrada nasipa zelenih površina. Materijal se ugrađuje uz vanjsku stranu između objekata i novog cestovnog jarka te na buduće zelene površine, uz zbijanje, valjanje i planiranje.
| Obračun po m3 u zbijenom stanju. | m³ | 60 |  | 0
2.6. | UREĐIVANJE ZELENE POVRŠINE
Uređivanje zelene površine maksimalne širine 2 m , zasipavanjem zemljom i humusiranjem saniranih površina kvalitetnom zemljom te dobava i sijanje travnate smjese (1 kg/50 m2), uz zagrabljivanje i valjanje nakon sjetve te jednokratno zalijevanje.
| Obračun po m2 uređene zelene površine. | m2 | 200 |  | 0
3.0. | MONTAŽNI RADOVI
3.1. | IZVEDBA AB. CESTOVNOG JARKA
Dobava materijala i betoniranje armirano betonskog jarka objekta betonom C 25/30, u oplati. Stijenke i dno jarka sukladno dogovoru s nadzornim inženjerom. Prije betoniranja potrebno je postaviti prodore cijevi. U cijeni oplate sadržana su sva potrebna podupiranja i ugradbe kutija za sve prodore.
U cijenu stavke uključiti beton i standardnu oplatu po potrebi, sav potreban glavni i pomoćni materijal, rad i transporte, sve do potpune gotovosti, uključivo i njegu betona. Armatura obračunata zasebnom stavkom ovog troškovnika. Zidovi moraju biti očišćeni od svih ostataka betona, oplate i veznih sredstava oplate, bez neravnina i curaka. Obračun prema m3 betona.
Oplata standardna (u stavku uključena i priprema oplate - dobava sredstva na bazi min ulja i premazivanje oplate, te sav materijal pomoćni i vezni poput čeličnih papuča i vijaka i dr).
| beton C25/30 | m3 | 20 |  | 0
3.2. | NABAVA I UGRADNJA ARMATURE
Nabava, prijevoz i ugradnja armature B500B. Obračun je po kg ugrađene armature, a u cijenu su uključeni nabava i prijevoz čelika za armiranje; razvrstavanje i čišćenje, sječenje i savijanje; prijevozi i prijenosi; postavljanje, podlaganje i vezanje te eventualno zavarivanje; uključivo sav rad i materijal potreban za dovršenje i postavljanje u projektirani položaj te izrada skela za rad na postavljanju armature.
| Armatura B500B - Q 188 | kg | 650 |  | 0
3.3. | UPOJNI BUNAR Ø400 MM
Izrada upojnog bunara od prefabriciranih betonskih elemenata, unutarnjeg promjera Ø 600 mm, namijenjenog ugradnji ispod cestovnog jarka. Upojni bunar se izvodi od dvije (2) betonske cijevi Ø 600 mm, dužine 1,00 m. Nakon izvedbe iskopa izvodi se priprema dna bunara, ugradnja betonskih elemenata s vodonepropusnim spojevima te probijanje stijenki betonskih cijevi za priključenje dolaznih PVC cijevi promjera Ø 200mm, prema grafičkom dijelu projekta. U unutrašnjosti bunara predviđena je ugradnja šljunka granulacije 0–63 mm u količini cca 0,25 m³, radi osiguranja infiltracijskog volumena i stabilnosti konstrukcije. Vanjski zasip bunara izvodi se slojevito, uz odgovarajuće zbijanje, u skladu s položajem u kolnoj površini.
| Svi betonski elementi moraju biti tvornički proizvedeni, atestirani i usklađeni s važećim normama, a ugradnja se mora izvesti prema uputama proizvođača i važećim tehničkim propisima. U cijenu stavke uključen je sav potreban rad, materijal, mehanizacija i pribor za potpuno dovršenje upojnog bunara. Obračun po komadu potpuno izvedenog i funkcionalnog upojnog bunara. | kom | 4 |  | 0
| UKUPNA VRIJEDNOST RADOVA |  |  |  | 0
| PDV 25% |  |  |  | 0
| SVEUKUPNO : |  |  |  | 0
| Izradio : | Vedran Petrović dipl.ing.građ.